## CW Filter
5-Pole Butterworth Bandpass Filter
Design
Center Frequency (Hz) | 600
Bandwidth (Hz) | 232 | 232 | 232 | 232 | 232 | 232
Input Termination Impedance (ohms) | 3
Output Termination Impedance (ohms) | 5
AL | 153 | 153 | 153 | 153 | 153 | 153
Length of One Turn (in) | 1.8 | 1.8 | 1.8 | 1.8 | 1.8 | 1.8
Low Frequency (Hz) | 484
High Frequency (Hz) | 716
Geometric Mean Center Frequency (Hz) | 588.6799 | 588.6799 | 588.6799 | 588.6799 | 588.6799 | 588.6799
Normalized Lowpass Element Values |  | 0.61803 | 1.618 | 2 | 1.618 | 0.61803
Resonator Termination (ohms) |  | 296 | 74 | 296 | 74 | 296
Resonator Type |  | Parallel | Series | Parallel | Series | Parallel
Capacitor (uF) |  | 1.4324 | 0.88988 | 4.6352 | 0.88988 | 1.4324
Inductor (mH) |  | 51.0308 | 82.1393 | 15.7693 | 82.1393 | 51.0308
Reactance (ohms) |  | 188.7517 | 303.8152 | 58.3271 | 303.8152 | 188.7517
Number of Turns |  | 578 | 733 | 321 | 733 | 578
Wire Length (ft) |  | 86.7 | 109.95 | 48.15 | 109.95 | 86.7
Wire Resistance (ohms) |  | 5.6268 | 7.1358 | 3.1249 | 7.1358 | 5.6268
Inductor Q (best possible) |  | 33.5 | 42.6 | 18.7 | 42.6 | 33.5
External Winding Inductance (mH) |  | 0.5172 |  |  |  | 0.86201
External Winding Wire Resistance (ohms) |  | 0.224 |  |  |  | 0.289
Resonator:External Impedance Ratio |  | 98.6667 |  |  |  | 59.2
Resonator:External Turns Ratio |  | 9.9331 |  |  |  | 7.6942
24AWG Resistance (ohms/ft) | 0.02567 | 0.02567 | 0.02567 | 0.02567 | 0.02567 | 0.02567
28AWG Resistance (ohms/ft) | 0.0649 | 0.0649 | 0.0649 | 0.0649 | 0.0649 | 0.0649
Main Inductor Trimming
Number of Resonator Turns Actual |  | 579 | 728 | 313 | 727 | 580
Measured Resonator Inductance (mH) |  | 51.082 | 82.17 | 15.796 | 82.224 | 51.077
Est. Final Number of Resonator Turns |  | 579 | 728 | 313 | 727 | 580
Target Resonator Inductance (mH) |  | 51.0308 | 82.1393 | 15.7693 | 82.1393 | 51.0308
AL Calculated |  | 152.374 | 155.0424 | 161.2347 | 155.5714 | 151.8341
Measured Q at 400 Hz |  | 20.6 | 26.2 | 11.8 | 26 | 21.3
Measured Q at 600 Hz |  | 30.6 | 38.9 | 17.7 | 38.5 | 31.6
Measured Q at 800 Hz |  | 40.4 | 50.9 | 23.5 | 50.4 | 41.6
Measured Resistance (ohms) |  | 6.18 | 7.79 | 3.27 | 7.82 | 5.93
External Winding Trimming
Number of External Turns Actual |  | 58 |  |  |  | 75
Measured External Winding Inductance (mH) |  | 0.513 |  |  |  | 0.873
Est. Final Number of External Turns |  | 58 |  |  |  | 75
Target External Winding Inductance (mH) |  | 0.5172 |  |  |  | 0.86201
AL Calculated |  | 152.497 |  |  |  | 155.2
Measured Resistance (ohms) |  | 0.242 |  |  |  | 0.291

## Voice
7-Pole Chebyshev Bandpass Filter 0.1 dB Ripple
Design
Low Frequency (Hz) | 260
High Frequency (Hz) | 3000
Input Termination Impedance (ohms) | 3
Output Termination Impedance (ohms) | 5
AL | 153 | 153 | 153 | 153 | 153 | 153 | 153 | 153
Length of One Turn (in) | 1.8 | 1.8 | 1.8 | 1.8 | 1.8 | 1.8 | 1.8 | 1.8
Bandwidth (Hz) | 2740 | 2740 | 2740 | 2740 | 2740 | 2740 | 2740 | 2740
Geometric Mean Center Frequency (Hz) | 883.1761 | 883.1761 | 883.1761 | 883.1761 | 883.1761 | 883.1761 | 883.1761 | 883.1761
Normalized Lowpass Element Values |  | 1.262 | 1.52 | 2.239 | 1.68 | 2.239 | 1.52 | 1.262
Resonator Termination (ohms) |  | 182 | 182 | 182 | 182 | 182 | 182 | 182
Resonator Type |  | Parallel | Series | Parallel | Series | Parallel | Series | Parallel
Capacitor (uF) |  | 0.40277 | 2.021 | 0.71458 | 1.8285 | 0.71458 | 2.021 | 0.40277
Inductor (mH) |  | 80.6285 | 16.0689 | 45.4458 | 17.7603 | 45.4458 | 16.0689 | 80.6285
Reactance (ohms) |  | 447.4199 | 89.1686 | 252.1858 | 98.5547 | 252.1858 | 89.1686 | 447.4199
Number of Turns |  | 726 | 324 | 545 | 341 | 545 | 324 | 726
Wire Length (ft) |  | 108.9 | 48.6 | 81.75 | 51.15 | 81.75 | 48.6 | 108.9
Wire Resistance (ohms) |  | 7.0676 | 3.1541 | 5.3056 | 3.3196 | 5.3056 | 3.1541 | 7.0676
Inductor Q (best possible) |  | 63.3 | 28.3 | 47.5 | 29.7 | 47.5 | 28.3 | 63.3
External Winding Inductance (mH) |  | 1.329 | [5 empty] | 2.2151
External Winding Wire Resistance (ohms) |  | 0.359 | [5 empty] | 0.463
Resonator:External Impedance Ratio |  | 60.6667 | [5 empty] | 36.4
Resonator:External Turns Ratio |  | 7.7889 | [5 empty] | 6.0332
24AWG Resistance (ohms/ft) | 0.02567 | 0.02567 | 0.02567 | 0.02567 | 0.02567 | 0.02567 | 0.02567 | 0.02567
28AWG Resistance (ohms/ft) | 0.0649 | 0.0649 | 0.0649 | 0.0649 | 0.0649 | 0.0649 | 0.0649 | 0.0649
Main Inductor Trimming
Number of Resonator Turns Actual |  | 726 | 330 | 539 | 347 | 539 | 331 | 727
Measured Resonator Inductance (mH) |  | 80.803 | 16.06 | 45.436 | 17.81 | 45.38 | 16.104 | 80.65
Est. Final Number of Resonator Turns |  | 725 | 330 | 539 | 347 | 539 | 331 | 727
Target Resonator Inductance (mH) |  | 80.6285 | 16.0689 | 45.4458 | 17.7603 | 45.4458 | 16.0689 | 80.6285
AL Calculated |  | 153.3043 | 147.4747 | 156.3949 | 147.9125 | 156.2021 | 146.9866 | 152.5933
Measured Q at 200 Hz |  | 12.8 | 6.4 | 10 | 6.5 | 9.9 | 6.2 | 12.7
Measured Q at 1000 Hz |  | 57.3 | 31.2 | 47 | 32 | 46.6 | 30.3 | 57.6
Measured Q at 3300 Hz |  | 115 | 86.7 | 116.4 | 87 | 115 | 80.2 | 118.8
Measured Resistance (ohms) |  | 7.93 | 3.19 | 5.75 | 3.44 | 5.75 | 3.28 | 7.99
External Winding Trimming
Number of External Turns Actual |  | 94 | [5 empty] | 122
Measured External Winding Inductance (mH) |  | 1.32 | [5 empty] | 2.214
Est. Final Number of External Turns |  | 94 | [5 empty] | 122
Target External Winding Inductance (mH) |  | 1.329 | [5 empty] | 2.2151
AL Calculated |  | 149.3889 | [5 empty] | 148.7503
Measured Resistance (ohms) |  | 0.395 | [5 empty] | 0.509